## vodovod
INVESTITOR: Primošten odvodnja d.o.o.
IZRADIO: LUKA NAJEV
LOKACIJA: Primošten - Put bure
T. D. 010413
TROŠKOVNIK
kanalizacijski kolektor
Put bure - Primošten
Stavka | Opis rada | Jed. mj. | Količina | Cijena | Iznos
1. PRIPREMNI RADOVI
1.1. | Iskolčenje trase i objekata, te izrada elaborata iskolčenja. Iskolčenje trase i objekata obuhvaća sva geodetska mjerenja, kojima se podaci iz projekta prenose na teren, osiguranje osi iskolčene trase, profiliranje, obnavljanje i održavanje iskolčenih oznaka na terenu za sve vrijeme građenja, odnosno do predaje radova investitoru.
U cijenu održavanja osi trase i iskolčenja objekata uključena su sva mjerenja i iskolčenja za sve devijacije, regulacije, pristupne ceste, ogradu, pozajmišta materijala, deponije i drugo, u tijeku rada i pri tehničkom prijemu, te izvođač nema pravo na posebnu naknadu za ove radove.
| Obračun m' cjevovoda. | m' | 160
1.2. | Izrada kompletnog elaborata izvedenog stanja cjevovoda i objekata na njemu u skladu s važećim propisima.Izvedene vodove je potrebno geodetski snimiti visinski i položajno i ucrtati u situaciju u prikladnom mjerilu.
Elaborat se prilaže u tri primjerka u pisanom obliku i jedan primjerak u digitalnom obliku (CD). Cijena stavke uključuje sve terenske i uredske radove, te materijale za izradu propisanog elaborata katastra.
| Obračun m' cjevovoda. | m' | 160
1.3. | Mikrolokacija postojeće podzemne infrastrukture (detekcija i označavanje elektro istalacija, telekomunikacijskih instalacija, kanalizacijskih i vodovodnih instalacija) na predjelu zahvata kanalizacijske mreže duž cijele trase. Prije početka radova izvođač je dužan zatražiti suglasnost od nadležnih organa svih instalacija.
| Obračun po m' | m' | 160
| UKUPNO PRIPREMNI RADOVI: | kn
Napomena: Cijela dionica je uska (cca. 1,5m) i nepristupačna što iziskuje većim dijelom ručni rad. Navedeno vrijedi za SVE STAVKE. Pri davanju ponude potrebno je uzeti u obzir otežane okolnosti. Izvođač nema pravo na dodatnu naknadu zbog otežanih uvjeta.
2. ZEMLJANI RADOVI
2.1. | Iskop rova za polaganje kanalizacijskih cijevi u tlu A i B kategorije.
Iskop se predviđa pomoću odgovarajuće mehanizacije i ručno. Dubina i širina iskopa prema karakterističnom poprečnom presjeku kanala i uzdužnom presjeku.
Stranice iskopa zasijecati u nagibu prema karakterističnom poprečnom presjeku. Sva proširenja i produbljenja koja nastanu uslijed neravnomjernosti iskopa neće se priznati pri obračunu već moraju biti uračunati u jediničnu cijenu rada.
Jedinična cijena stavke uključuje sav potreban rad i materijal za kompletnu izvedbu opisanog rada. Obračun po m³ iskopanog materijala u sraslom stanju. Širi iskop od onog predviđenog projektom ne priznaje se. Stvarni omjer pojedinih kategorija i obračun radova treba utvrditi na licu mjesta i uz prisustvo i suglasnost nadzornog inženjera upisom u građevinski dnevnik.
Pretpostavljene kategorije tla iskopa u postotcima su:
| A ktg 80% | m3 | 120
| B ktg 20% | m3 | 30
2.2. | Dno rova isplanirati s točnošću +/- 3 cm s odbacivanjem suvišnog materijala ili ispunjavanjem sitnim probranim materijalom rupa nastalih vađenjem kamenja koje je stršilo.
Nakon planiranja dna rova potrebno je izraditi nivelmanski zapisnik te ga dostaviti na suglasnost nadzornom inženjeru.
| Obračun po m² isplanirane površine dna iskopa. | m2 | 102
2.3. | Zatrpavanje rova nakon montaže i betoniranja PVC cijevi glavnog kolektora i priključaka. Zatrpavanje cijevi izvesti probranim materijalom iz iskopa nakon betoniranja istih. Najveća dimenzija kamenih komada ne smije biti veća od 20cm. Zatrpavanje izvoditi u slojevima od najviše 30 cm uz nabijanje. Zatrpavanje sa zbijanjem izvesti do betonske obloge puta. Nakon izvršenog ispitavanja vodonepropusnosti kanalizacijskih cijevi pristupiti zatrpavanju na opisan način.
Priznaje se maksimalno idealan presjek iz projekta. Obračun radova treba utvrditi na licu mjesta i uz prisustvo i suglasnost nadzornog inženjera upisom u građevinski dnevnik. Povećanje zatrpavanja uslijed proširenog presjeka zbog neravnomjernosti iskopa uključiti u jediničnu cijenu rada. Stavka predviđa ugradnju odgovarajućeg materijala uz sve potrebne predradnje te ispitivanje modula stišljivosti.
| Obračun po m3 ugrađenog materijala iz iskopa u zbijenom stanju. | m3 | 100
2.4. | Utovar i odvoz viška materijala na ovlaštenu deponiju. U stavku uključen utovar, prijevoz na deponiju, istovar materijala na deponiju te uređenje iste poravnavanjem istovarenog materijala. Obračun po m³ u sraslom stanju. Za obračun radova koristiti idealan presjek kao u stavkama iskopa. Povećanje utovara i odvoza uslijed proširenog presjeka zbog neravnomjernosti iskopa uključiti u jediničnu cijenu rada. Izvoditelj snosi sve troškove deponiranja.
| Obračun po m3 odvezenog materijala u sraslom stanju. | m3 | 50
,
2.5. | Formiranje naispa od stac. 0+077,00 - 0+108,00 između postojećeg ogradnog zida i novog potpornog zida. Nasip je potrebno formirati od drobljenog kamenog materijala prema uzdužnom presjeku u visini od 20-80cm.
| Obračun po m3 ugrađenog materijala u zbijenom stanju. | m3 | 40
| UKUPNO ZEMLJANI RADOVI: | kn
3. KANALIZACIJSKI RADOVI
3.1. | Nabava, transport, skladištenje, raznošenje duž trase i ugradba PVC-U kanalizacijskih cijevi klase SN8 duljine 5m. Cijevi se spajaju pomoću integriranih spojnih elemenata. U skladu s normom HRN EN 13476-1. U stavku uključen sav potreban rad i materijal. Stavkom je obuhvaćena geodetska kontrola i praćenje montaže svake cijevi geodetskim instrumentom po pravcu i niveleti. Uz cijevi priložiti izjavu o sukladnosti. Obračun po m' ugrađene cijevi.
| DN250mm | m' | 70
| DN200mm | m' | 65
| DN160mm | m' | 35
3.2. | Nabava, transport, skladištenje, raznošenje i ugradba PVC koljena. U stavku uključen sav potreban rad i materijal. Obračun po komadu ugrađenog koljena.
| DN250 a=15° | kom | 4
| DN200 a=45° | kom | 2
| DN200 a=15° | kom | 5
| DN160 a=45° | kom | 17
3.3. | Nabava, transport, skladištenje, raznošenje i ugradba PVC klizne spojnice. U stavku uključen sav potreban rad i materijal. Obračun po komadu ugrađene spojnice.
| DN250mm | kom | 15
| DN200mm | kom | 15
| DN160mm | kom | 4
3.4. | Nabava, transport, skladištenje, raznošenje i ugradba PVC redukcije sa brtvom. U stavku uključen sav potreban rad i materijal. Obračun po komadu ugrađene redukcije.
| DN160/110 | kom | 5
3.5. | Nabava, transport, skladištenje, raznošenje i ugradba PVC revizije. U stavku uključen sav potreban rad i materijal. Obračun po komadu ugrađene revizije.
| DN160 | kom | 3
3.6. | Spoj kanalizacijskog kolektora na postojeće okno K1 u dno kinete.
Varijanta 1: Ukoliko postojeći komad cijevi na ulazu u postojeće okno (''štuc'') nije kompatibilan sa PVC cijevima novog kolektora potrebno je spoj izvesti putem slijepog okna. U stavku uključen sav rad na pilanju cijevi i uklapanju u slijepo okno. Izrada slijepog okna obračunata u betonskim radovima.
| Obračun po kom izvedenog priključka. | kom | 1
Varijanta 2: Ukoliko je postojeći komad cijevi na ulazu u postojeće okno (''štuc'') kompatibilan sa PVC cijevima spoj se izvodi putem naglavka PVC cijevi ili pomoću PVC klizne spojnice DN250. Klizna spojnica obračunata kroz stavke 3.3..
| Obračun po kom izvedenog priključka. | kom | 1
Varijanta 3: Ukoliko ne postoji komad cijevi na ulazu u postojeće okno (''štuc'') potrebno je PVC cijev uvući u postojeće okno do kinete okna.
| Obračun po kom izvedenog priključka. | kom | 1
3.7. | Spoj kućnog priključka na PVC kolektor u slučaju kada postoji odvodna cijev fekalnih voda u šetnici. Postojeću cijev kućne kanalzacije potrebno je ispilati na granici privatne parcele i zamijeniti cijev unutar šetnice do granice privatne parcele. Na mjestu spoja kućnog priključka sa novim kolektorom potrebno je formirati betonsko okno (okno je obračunato u stavkama betonskih radva). Niveleta kućnih priključaka bi u idealnom slučaju trebala imati pad od 2-3%. Spoj kućnih priključaka treba biti pod kutem od 45° do maksimalno 90° i spoj u oknu treba biti min. 5cm iznad kote dna izlaza glavnog kolektora u oknu (kota nivelete glavnog kolektora u oknu). U stavku uključen sav rad. Cijevi i koljena obračunata stavkama 3.1. i 3.2.
| Obračun po kom izvedenog priključka. | kom | 5
3.8. | Spoj kućnog priključka na PVC kolektor u slučaju kada ne postoji odvodna cijev fekalnih voda u šetnici. Potrebno je postaviti cijev kućnog priključka od najbližeg okna do mjesta budućeg spoja na granici privatne parcele. Niveleta kućnih priključaka bi u idealnom slučaju trebala imati pad od 2-3%. Spoj kućnih priključaka trebao bi biti pod kutem od 45° do maksimalno 90° i spoj u oknu bi trebao biti min. 5cm iznad kote dna izlaza glavnog kolektora u oknu (nivelete glavnog kolektora). Cijevi i koljena obračunata stavkama 3.1. i 3.2. U stavku uključen sav rad.
| Obračun po kom izvedenog priključka. | kom | 2
3.9. | Ispitivanje cijevi i okana na vodonepropusnost prema normi HRN EN 1610
| DN250mm | m' | 70
| DN200mm | m' | 65
| DN160mm | m' | 35
| betonska okna K i SO | kom | 12
UKUPNO KANALIZACIJSKI RADOVI:
4. BETONSKI RADOVI
Napomena: u jediničnu cijenu svih stavki betonskih radova uračunat je sav potreban rad, materijal, oplata i transporti potrebni za izvršenje opisanih radova.
4.1. | Betoniranje podloge-posteljice i obloge PVC cijevi DN250mm, DN200mm i DN160mm ( u poprečnom presjeku kvadrat 45x45cm) betonom C16/20 (razred izloženosti X0) debljine do 15cm prema detaljnom nacrtu poprečnog presjeka rova i uzdužnom presjeku. Podloga-posteljica d=10cm mora biti ravna i prilagođena obliku cijevi u uzdužnom smjeru da cijev po cijeloj dužini naliježe na istu. Voditi računa o potrebnom nagibu nivelete (0,3% za glavni kolektor, 1-3% za kućne priključke). U stavku je uračunata sva potrebna oplata. Jedinična cijena stavke uključuje sav potreban rad, materijal i transporte za izvedbu opisane stavke.
Nakon betoniranja posteljice kao dokaz točnosti treba izraditi nivelmanski zapisnik izvedene posteljice te ga dostaviti na suglasnost nadzornom inženjeru.
| Obračun po m³ izvedne obloge. | m³ | 30
4.2. | Betoniranje podbetona za kanalizacijska okna dimenzija 1,00x1,00m, debljine 10cm. Koristiti beton C16/20, X0. U jediničnoj cijeni stavke obuhvaćeni su svi potrebni materijali, radovi, oplata te pomoćna sredstva i transport za kompletnu izvedbu.
| Obračun po m3 ugrađenog betona. | m3 | 1.2
4.3. | Betoniranje armirano betonskih zidova i dna kanalizacijskih okana betonom C30/37 (razred izloženosti XC2; v/c manji od 0,6) uz dodatak za vodonepropusnost u dvostranoj glatkoj oplati. Debljina zidova i dna je 20 cm. Zaštitni sloj armature je 3cm, najveće zrno agregata 32mm. Sve dimenzije okana dane su u detaljnim nacrtima. Beton ugrađivati pomoću pervibratora, a pripremiti ga i njegovati prema TPBK.
U svrhu postizanja vodonepropusnosti na mjestu prodora cijevi kroz zid, ugraditi bujajuću brtvu (kao waterstop RX 101 ili istovrijednu). Radove ugradnje bujajuće brtve i nabava iste obračunato u stavci 4.8...
| Obračun po m3 ugrađenog betona | m3 | 5.5
4.4. | Betoniranje kineta na dnu kanalizacijskih okana prema nacrtima betonom C30/37(razred izloženosti XC2; v/c manji od 0,6) uz dodatak za vodonepropusnost u oplati. Prilikom betoniranja strogo voditi računa o izgledu kinete i njenom nagibu. Kineta mora imati u poprečnom presjeku izgled prepolovljene cijevi. Beton ugrađivati pomoću pervibratora, a pripremiti ga i njegovati prema TPBK. U stavku uračunat sav potreban materijal, rad i oplata.
| Obračun po m3 ugrađenog betona | m3 | 0.5
4.5. | Betoniranje zidova okana revizije R betonom C25/30. Unutarnje tlocrtne dimenzije okna su 25x25cm, debljina zidova je 10cm, visina zidova cca. 60cm. Sve prema detaljnom nacrtu. Na zidove se oslanja čelični poklopac svijetlog otvora 25x25cm (poklopac obračunat kroz stavke 5.1. i 6.1.). Prilikom betoniranja zidova voditi računa o ugradnji okvira poklopca. U stavku je uključena sva potrebna oplata. Revizijsko okno se može izvesti i van rova na pogodnom mjestu te se naknadno spustiti u rov. Jedinična cijena stavke uključuje sav potreban rad, materijal i transporte za izvedbu opisanog rada.
| Obračun po komadu izrađenog revizijskog okna | kom | 3
4.6. | Betoniranje armirano betonskih zidova i dna slijepog kanalizacijskog okna SO na mjestu spoja postojećeg i novog kanalizacijaskog kolektora (u slučaju varijante 1) C30/37 (razred izloženosti XC2; v/c manji od 0,6) uz dodatak za vodonepropusnost u dvostranoj glatkoj oplati. Debljina zidova je 20cm, debljina dna je 15 cm. Zaštitni sloj armature je 3cm, najveće zrno agregata 32mm. Armatura obračunata stavkom 4.12.. Unutarnje dimenzije okna su 35x35cm, svijetla visina je 45cm. Beton ugrađivati pomoću pervibratora, a pripremiti ga i njegovati prema TPBK.
U svrhu postizanja vodonepropusnosti na mjestu prodora cijevi kroz zid, ugraditi bujajuću brtvu (kao waterstop RX 101 ili istovrijednu). Radove ugradnje bujajuće brtve i nabava iste obračunato u stavci 4.8.. U stavku uključena oplata. Jedinična cijena stavke uključuje sav potreban rad, materijal i transporte za izvedbu opisanog rada.
| Obračun po m3 ugrađenog betona | m3 | 0.5
4.7. | Betoniranje AB poklopca kanalizacijskog okna SO, betonom C30/37 u glatkoj oplati. Debljina poklopca je 15cm. Poklopac je dimenzija 50x50cm. Beton ugrađivati pomoću pervibratora, a pripremiti ga i njegovati prema TPBK. Prilikom betoniranja voditi računa o položaju armature i zaštitnom sloju armature (minimalno c=3cm). Na sredini poklopca ugrađuje se ''kuka'' (Ø22mm, sidri se u donjoj zoni) za dizanje istog. Armatura obračunata stavkom 4.12.. U stavku uključena oplata. Jedinična cijena stavke uključuje sav potreban rad, materijal i transporte za izvedbu opisanog rada.
| Obračun po komadu poklopca | kom | 1
4.8. | Omatanje bujajuće brtve (kao waterstop RX 101 ili istovrijednu) oko kanaliz. cijevi na mjestima prodora istih kroz zidove okana a u svrhu postizanja vodonepropusnosti okana prije početka betoniranja. Duljina omotane trake po prodoru iznosi cca 110cm sa preklopom od 10%. Radove u svemu izvesti prema uputama proizvođača. U cijenu stavke uračunata nabava, doprema materijal i sav potreban rad za izvršenje stavke.
| Obračun po komadu prodora | kom | 36
4.9. | Betoniranje armirano betonskog potpornog zida sa temeljnom stopom u obliku L od stac. 0+081,00 do 0+102,00. Potporni zid betonira se betonom C 30/37 (razred izloženosti XC2; v/c manji od 0,6) u glatkoj oplati. Maksimalne dimenzije prema statičkom proračunu i detaljnom nacrtu. Zaštitni sloj armature je min. 5cm, najveće zrno agregata 32mm. Beton ugrađivati pomoću pervibratora, a pripremiti ga i njegovati prema TPBK.
Napomena: zid se betonira do razine vrha betonske obloge iznad tjemena cijevi tako da beton šetnice prelazi preko zida. U zid je potrebno ugraditi anker za nadozid (ovdje mreža Q335) i ankere Ø10 za mrežu Q131 koja se postavlja za cementni mort kamene obloge. U dnu zida potrebno je ostaviti procjednice ''barbakane'', iste je potrebno uključiti u stavku. Sva armatura obračunata kroz stavku 4.12..
| Obračun po m3 ugrađenog betona | m3 | 35
4.10. | Betoniranje izradom kolektora srušenog betonskog platoa i šetnice betonom C25/30. Betonski plato se obnavlja u nužnoj širini dok se šetnica obnavlja u cijeloj širini duž trase novog kolektora (beton za šetnicu ugrađuje se na postojeći beton prethodno je potrebno nanijeti SN vezu). Beton se ugrađuje u debljini od 10cm. U beton se ugrađuje mrežasta armatura u donju zonu. Armatura obračunata kroz stavku 4.12.. Jedinična cijena stavke uključuje sav potreban rad, materijal i transporte za izvedbu opisanog rada.
| Obračun po m3 ugrađenog betona | m3 | 25
4.11. | Ukoliko se izradom okna K7 na stac. 0+076,70 zadire u postojeći mostić potrebno je uz novoformirano okno izraditi zid debljine 30cm po cijeloj širini mostića na koji će se oslanjati prekinuta armatura mostića. Zid se izrađuje betonom C 30/37 (razred izloženosti XC2; v/c manji od 0,6) u dvostranoj glatkoj oplati. Potrebno je razbiti beton mostića za debljinu zida u širini mostića tako da se oslobodi postojeća armatura. Zid ima temeljnu stopu dimenzija 40x40x40cm koja se oslanja na kamen. U stavku uključiti potrebnu oplatu.
Jedinična cijena stavke uključuje sav rad na rušenju i obnovi mostića sa izradom zida i pripadajućeg temelja, kao i odvoz (utovar, prijevoz, istovar) sveg otpadnog materijala na odgovarajuću deponiju. U stavku uključen sav rad i materijal i troškovi prijevoza i deponiranja. Armatura uključena u stavku 4.12..
| Obračun po m3 ugrađenog betona | m3 | 1.5
4.12. | Nabava, prijevoz, prijenos, ispravljanje, sječenje, vezivanje i montaža betonskog željeza (B500B - 12,10,8 - R i Q-188, Q-335, Q-503, Q-785) u armirano betonskim elementima okana, šetnice i potpornog zida.
Zidove i dna kanalizacijskih okana obostrano armirati mrežom Q-335. U zidovima kanalizacijskih okana mreže se u uglovima vezuju L profilima Ø8mm/20cm (dužina šipke 60cm). Jedinična cijena stavke uključuje sav potreban rad, materijal i transporte za izvedbu opisanog rada kao i plastične distancere armature i reparaturni mort za krpanje rupa nastalih njihovim ukanjanjem.
Armirano betonski poklopac kanalizacijskog okna SO armira se u donjoj zoni mrežastom armaturom Q-785, a u gornjoj zoni Q-503. U sredini poklopca ugrađuje se ''kuka'' profila Ø22mm koja se sidri za armaturu u donjoj zoni.
Armirano betonski potporni zid armira se prema detaljnom nacrtu (temeljna stopa armira se šipkama koje su povezane vilicama, zid se armira mrežastom armaturom, mrežasta armatura Q335 iz zida služiti će kao anker i armatura za nadozid). Za kamenu oblogu zida potrebno je ugraditi ankere Ø10mm, l=15cm (10cm u zidu 5cm vani) na koje se veže mreža Q-131 za ugradnju betona za zidanje kamene obloge.
Betonska šetnica armira se mrežastom armaturom Q-335 u donjoj zoni.
Armirano betonski zid (za mostić) i pripadajući temelj. Zid se armira obostrano mrežastom armaturom Q-785 koje se na krajevima vežu U profilom Ø8mm/20cm (dužina šipke 90cm). Mreže se sidre u temljnoj stopi. Temeljna stopa armira se u gornjoj i donjoj zoni šipkama Ø12 koje se povezuju vilicama Ø8mm/20cm. Zaštitni sloj armture 5cm.
Ogradni zid i nadozid se armiraju mrežastom armaturom Q-188 po sredini betonskog dijela. Kod ogradnog zida se mreža veže na ugrađene ankere.
Šetnica se armira mrežastom armaturom Q-335 u donjoj zoni.
| Q-131, Q-188, Q-335, Q-503, Q-785 | kg | 2800
| B500B - 8,10,12-R | kg | 1100
UKUPNO BETONSKI RADOVI:
5. ZIDARSKI RADOVI
5.1. | Ugradba čeličnog poklopca dim. 25x25cm d=1cm sa okvirom za okna revizija. Okvir poklopca oslonjen je na sva četiri zida okna. U stavku uračunat sav rad i potreban materijal. Obračun po kom ugrađenog poklopca.
| čelični poklopac dim. 20x20cm, d=1cm | kom | 3
5.2. | Nabava, doprema i ugradba ljevanoželjeznog poklopca-uljnog (bez otvora po obodu) dim. 40x40cm i 60x60cm s okvirom nosivosti 125kN za betonska kanalizacijska okna K sa svim potrebnim predradnjama za ugradnju, kao i zamazivanje cementnim mortom nakon ugradnje. Poklopac se ugrađuje na zidove okana. Jedinična cijena stavke uključuje sav potreban rad i materijal za izvedbu opisanog rada. Obračun po komadu ugrađenog poklopca.
| lj.ž. poklopac dim. 40x40cm, nos.125kN | kom | 9
| lj.ž. poklopac dim. 60x60cm, nos.125kN | kom | 3
5.3. | Izrada vodonepropusnog premaza kanalizacijskih okana. Potrebno je nanijeti premaz na sve unutarnje površine okana (dno-kinete i zidove). Upotrijebiti premaz tipa hidrostop. Namaz se ugrađuje prema uputama proizvođača (nanosi se minimalno u dva križna sloja). Kineta se mora obavezno potpno zagladiti. Voditi računa o nagibu.
| Obračun po m² premazane površine. | m² | 20
5.4. | Oblaganje, tj. zidanje kamenom potpornog zida (cijeli zid i lice i čela stope), obloge cijevi i zida ispod mostića i obloge cijevi na dijelu na kom kolektor izlazi iz šetnice lomljenim kamenom u cementnom mortu bez fugiranja prema postjećem. U stavku je uključena nabava, dovoz i ugradnja kamena i betona.
Stavkom se obračunava sav potreban materijal i rad.
| Obračun po m² obložene površine. | m² | 45
5.5. | Izrada nadozida duž šetnice na mjestima gdje se postojeći zid dijelom srušio tijekom iskopa rova kolektora. Nadozid se izrađuje prema postojećem zidu, tj. dva kamena lica sa betonskom jezgrom (kamen-beton-kamen), debljine cca. 30cm i visine do cca. 50cm. U stavku uključna nabava, dovoz i ugradnja kamena i betona. Mrežasta armatura kojom se armira betonski dio zida obračunata kroz stavku 4.12..
Stavkom se obračunava sav potreban materijal i rad.
| Obračun po m' izrađenog zida. | m' | 15
5.6. | Izrada ogradnog zida privatne parcele od cca. stac. 0+085,60 do 0+184,00 visine do 1m. U postojeći ogradni zid potrebno je ugraditi ankere (šipke Ø12mm) bušenjem cca. 50cm. Ankeri su dužine 100cm i ugrađuju se svakih 30cm. Dio ankera koji se ugrađuje u postojeći zid potrebno je namazati epoxy smolom. Ogradni zid radi se prema postjećem u tehnici kamen-beton. Postojeću ivicu zida potrebno je dijelom otući i prilikom zidanja novog diejla uklopiti u novi dio kako ne bi bila vidljiva linija postojeće ivice duž cijelog novog zida. U stavku uključena nabava, dovoz i ugradnja kamena, betona i ankera, mrežasta armatura kojom se armira betonski dio zida obračunata kroz stavku 4.12..
Stavkom se obračunava sav potreban materijal i rad.
| Obračun po m² izrađenog zida. | m² | 22
5.7. | Oblaganje, tj. zidanje kamene obloge ogradnog zida privatne parcele od cca. stac. 0+085,60 do 0+184,00. Sa unutarnje strane (prema parceli) lomljenim kamenom bez fuge prema postojećem. Oblaže se unutarnje lice zida po cijeloj visini (postojeći i novi dio). Kamen se ugrađuje pomoću cementnog morta. Voditi računa o tome da se mora formira ''kosina'' kako bi se kamen zidao. U stavku uključena nabava, dovoz i ugradnja kamena i betona (cementnog morta).
Stavkom se obračunava sav potreban materijal i rad.
| Obračun po m² obložene površine. | m² | 40
5.8. | Ukidanje postojećih stuba na mjestu ulaznih vrata u privatnu parcelu (cca. stac. 0+100,00). Postojeće stube se ukidaju radi izdizanja šetnice. Na mjestu stuba potrebno je forimirati podest cca. 1m² kojim će se uklopiti postjeće stube u novi nivo šetnice. Uz podest predviđa se izrada jedne stube širine 1m, visine do 18cm i širine gazišta 30cm. Betonske površine stube i podesta se oblažu benkovačkim pločama.
Stavkom se obračunava sav potreban materijal i rad.
| Obračun po kompletu | komplet | 1
5.9. | Izrada stube kod stac. 0+079,00 kako bi se postojeće stubište uklopilo u novu visinu šetnice. Potrebna je izrada jedne stube nepravilnog oblika (trokutasti oblik) prema poterbama na terenu. Stuba je površine cca. 0,90m², visina cca. 15cm. U stavku je uključena nabava, dovaz i ugradba betona kao i sva potrebna oplata.
Stavkom se obračunava sav potreban materijal i rad.
| Obračun po kompletu | komplet | 1
UKUPNO ZIDARSKI RADOVI:
6. BRAVARSKI RADOVI
6.1. | Radionička izrada čeličnog poklopca dimenzija 25x25cm, debljine d=1cm sa okvirom za okna revizija. U stavku uračunat sav rad i materijal za izradu poklopca.
| Obračun po komadu izrađenog poklopca | kom | 3
UKUPNO BRAVARSKI RADOVI:
7. OSTALI RADOVI
7.1. | Pilanje postojećeg betonskog platoa i prvog dijeala šetnice. Pilanje izvesti obostrano pravolinijski u cijeloj debljini betona d=15cm. Postojeći beton je armiran mrežastom armaturom.
| Obračun po m' pilanja | m' | 50
7.2. | Rušenje postojećeg betonskog platoa i šetnice u širini rova i odvoz na ovlašetnu deponiju. Postojeći beton debljine do 15cm sa mrežastom armaturom. U jediničnu cijenu stavke je uključeno razbijanje betona, pilanje armature, utovar, prijevoz na ovlaštenu deponiju, istovar i troškovi deponiranja
| Obračun po m² srušene površine | m² | 250
7.3. | Rušenje i obnova površine obložene kamenim lomljenim pločama sa fugama (stac. 0+107,60,00). Lomljene kamene ploče postavljaju se u cementni mort, iste se nakon ugradnje fugiraju. U jediničnu cijenu stavke je uključeno razbijanje, utovar, prijevoz, istovar i troškovi deponiranja kao i nabavu, dopremu i ugradnju lomljenih kamenih ploča kao opisano.
Stavkom se obračunava sav potreban materijal i rad.
| Obračun po m² obnovljene površine | m2 | 13
7.4. | Rušenje armirano-betonskog jednokrakog vanjskog stubišta obloženog benkovačkim pločama i izrada novog radi uklapanja u novu visinu šetnice (stac. 0+106,00) Ruši se postjeći krak širine cca. 1,10m, dužine cca. 1,40m. Izrada novog kraka širine 1,40m, dužine 1,80m, širina gazišta 30cm, visina stube 15cm (7visina=6 stuba). Stubište se kompletno oblaže benkovačkim pločama (gazišta, čela i bokovi kraka). U stavku uključeno rušenje, odvoz otpadnog materijala na deponiju i troškovi deponiranja kao i nabava, dovoz i ugradba betona, armature i benkovačkih ploča.
Stavkom se obračunava sav potreban materijal i rad.
| Obračun po kompletu | komplet | 1
7.5. | Rušenje betonskog jednokrakog vanjskog stubišta i obnova istog (stac.0+112,49). Dužina kraka cca. 7,30m, širina kraka cca. 1,40m, širina gazišta cca. 80-100cm, visina stube cca. 15cm.
Varijanta 1: Predviđeno je isključivo rušenje sredine kraka u nužnoj širini za postavljanje cijevi kolektora i obnova tog dijela. U stavku uključeno rušenje, odvoz otpadnog materijala na deponiju i troškovi deponiranja kao i nabava, dovoz i ugradba betona i armature.
Stavkom se obračunava sav potreban materijal i rad.
| Obračun po kompletu | komplet | 1
Varijanta 2: Ukoliko dođe do rušenja kompletnog kraka potrebno je prije obnove istog izraditi hidroizolaciju zida objekta na koji se oslanja stubište. Prije nanošenja hidroizolacije potrebno je zid u potpunosti očistiti. Hidroizolacija se radi od ljepenke koja se vari i nanosi u dva križna sloja. Hidroizolaciju je potrebno zaštiti opekom na kant. Tek nakon toga može se pristupiti obnovi stubišnog kraka. U stavku uključeno rušenje, odvoz otpadnog materijala na deponiju i troškovi deponiranja kao i nabava, dovoz i ugradba hidroizolacije, betona i armature.
Stavkom se obračunava sav potreban materijal i rad.
| Obračun po kompletu | komplet | 1
7.6. | Demontaža montaža postojećih rasvjetnih tijela u ogradnom zidu. Potrebno je 2 postojeća rasvjetna tijela demontirati i zbog izdizanja postojećeg nivoa šetnice montirati rasvjetna tijela na novu potrebnu visinu. U stavku je uključena demontaža i ponovna montaža kao i nabava, dovoz i ugradba elektorkablova prema postojećima u dužini od 2m.
| Obračun po kompletu | komplet | 1
7.7. | Demontaža i montaža postojećih ulaznih vrata u ogradnom zidu privatne parcele zbog izdizanja postojećeg nivo šetnice. Vrata su izrađena od metalnih profila dimenzije cca. 100x100cm. Vrata je potrebno demontirati i montirati u novi ogradni zid na potrebnoj visini.
Stavkom se obračunava sav potreban materijal i rad.
| Obračun po kompletu | komplet | 1
| UKUPNO OSTALI RADOVI: | kn
REKAPITULACIJA
1. PRIPREMNI RADOVI
2. ZEMLJANI RADOVI
3. KANALIZACIJSKI RADOVI
4. BETONSKI RADOVI
5. ZIDARSKI RADOVI
6. BRAVARSKI RADOVI
7. OSTALI RADOVI
UKUPNO TROŠKOVNIK:
C I J E N A P O N U D E (bez PDV-a:)
PDV 25%
U K U P N A C I J E N A P O N U D E (s PDV-om:)
Izradio: Luka Najev, dipl.ing.građ.

## Sheet1
INVESTITOR: OJDANA TURČINOV BREŠAN
IZRADIO: LUKA NAJEV
LOKACIJA: Kat. čest. zem.2412 K.O KORNATI
TD:400912; ZOP: 400912